## building_class_global
Wind velocity (kph) | W1l | URML | RM1L | C1L
0 | 0 | 0 | 0 | 0 | Building classes and general characteristics (obtained from table 2)
10 | 1.2753e-11 | 4.5249e-12 | 3.4034e-12 | 1.6722e-12 |  |  | Height |  |  |  | Structural period Te (s) | Design level
20 | 2.3085e-09 | 8.191e-10 | 6.1607e-10 | 3.0271e-10 |  |  | Range |  | Typical
30 | 4.8307e-08 | 1.714e-08 | 1.2892e-08 | 6.3345e-09 |  | Description | Name | Stories | Stories | Height (m) |  | H | M | L | P
40 | 4.1788e-07 | 1.4827e-07 | 1.1152e-07 | 5.4796e-08 | W1l | Wood, light frame (<=450 m2) | // | 1-2 | 1 | 4.3 | 0.35 | x | x | x | x
50 | 2.2278e-06 | 7.9047e-07 | 5.9454e-07 | 2.9213e-07 | URML | Unreinforced masonry | low-rise | 1-2 | 1 | 4.6 | 0.35 | / | x | x | x
60 | 8.7444e-06 | 3.1027e-06 | 2.3337e-06 | 1.1467e-06 | RM1L | Reinforced masonry | low-rise | 1-3 | 2 | 6.1 | 0.35 | x | x | x | x
70 | 2.7786e-05 | 9.8593e-06 | 7.4155e-06 | 3.6436e-06 | C1L | Concrete moment | low-rise | 1-3 | 2 | 6.1 | 0.4 | x | x | x | x
80 | 7.5641e-05 | 2.684e-05 | 2.0187e-05 | 9.9191e-06
90 | 0.00018297 | 6.4926e-05 | 4.8833e-05 | 2.3995e-05 | Note: H=high, M=medium, L=low, P=poor; “X” refers to the design levels which were considered in each case to generate a particular vulnerability function
100 | 0.00040319 | 0.00014308 | 0.00010762 | 5.288e-05
110 | 0.00082388 | 0.00029241 | 0.00021994 | 0.00010807
120 | 0.0015817 | 0.0005615 | 0.00042235 | 0.00020755 | Source
130 | 0.002881 | 0.0010232 | 0.00076969 | 0.00037826 | Yamin et al. (2014), see link:
140 | 0.0050172 | 0.0017831 | 0.0013415 | 0.00065935 | Seismic and wind vulnerability assessment for the GAR-13 global risk assessment (gestiondelriesgo.gov.co)
150 | 0.0084033 | 0.0029898 | 0.0022496 | 0.001106
160 | 0.0136 | 0.0048468 | 0.0036476 | 0.001794
170 | 0.021345 | 0.0076264 | 0.0057415 | 0.0028252
180 | 0.032581 | 0.011684 | 0.008801 | 0.0043341
190 | 0.048473 | 0.017476 | 0.013173 | 0.0064944
200 | 0.070399 | 0.02557 | 0.019293 | 0.0095268
210 | 0.099905 | 0.036658 | 0.027699 | 0.013707
220 | 0.1386 | 0.051563 | 0.039035 | 0.019374
230 | 0.18798 | 0.071224 | 0.054057 | 0.026937
240 | 0.24914 | 0.096673 | 0.073619 | 0.036877
250 | 0.32239 | 0.12898 | 0.09865 | 0.049753
260 | 0.40683 | 0.16916 | 0.1301 | 0.066193
270 | 0.5 | 0.21804 | 0.16888 | 0.086884
280 | 0.59768 | 0.27608 | 0.21572 | 0.11254
290 | 0.69414 | 0.34317 | 0.27105 | 0.14388
300 | 0.78294 | 0.41843 | 0.33481 | 0.18153
310 | 0.85822 | 0.5 | 0.40627 | 0.22598
320 | 0.91615 | 0.58501 | 0.48392 | 0.2775
330 | 0.95594 | 0.66972 | 0.56535 | 0.33596
340 | 0.97987 | 0.74988 | 0.64736 | 0.40079
350 | 0.9922 | 0.82136 | 0.72622 | 0.47087
360 | 0.99751 | 0.88087 | 0.79814 | 0.54446
370 | 0.99937 | 0.92668 | 0.85988 | 0.61926
380 | 0.99988 | 0.95889 | 0.90932 | 0.69255
390 | 0.99998 | 0.97931 | 0.94589 | 0.76144
400 | 1 | 0.9908 | 0.9706 | 0.82321

## building_damage_bands
| 1-3 story buildings |  | 4-10 story buildings
Sustained 1-minute windspeed (m/s) | Upper | Lower | Upper | Lower
0 | 0 | 0 | 0 | 0 | Building classes and general characteristics
5 | 9.1541e-06 | 0 | 0 | 0
10 | 0.00022198 | 0 | 0.002 | 0 |  | Description
15 | 0.0014324 | 0 | 0.004 | 0 | 1-3 story buildings | Includes residential, commercial/industrial and institutional buildings
20 | 0.0053694 | 0 | 0.006 | 0 | 4-10 story buildings | mid-rise buildings
25 | 0.014915 | 0 | 0.008 | 0
30 | 0.034165 | 0 | 0.01 | 0
35 | 0.068205 | 0 | 0.015 | 0 | Source
40 | 0.1224 | 0 | 0.02 | 0 | Unanwa et al. (2000), pp. 141-142, see link:
45 | 0.20105 | 0.01 | 0.025 | 0 | https://www.cs.rice.edu/~devika/evac/papers/Building%20safety.pdf
50 | 0.31 | 0.08 | 0.08 | 0
55 | 0.44 | 0.22 | 0.145 | 0.02
60 | 0.55 | 0.39 | 0.25 | 0.09
65 | 0.66 | 0.55 | 0.36 | 0.18
70 | 0.73 | 0.66 | 0.45 | 0.27
75 | 0.77 | 0.7 | 0.51 | 0.34
80 | 0.78 | 0.71 | 0.55 | 0.36

## outside_europe_building_types
Wind speed (km/h) | CS2 | CS4 | PS1 | PS2
0 | 0 | 0 | 0 | 0 | Building classes and general characteristics
10 | 0 | 0 | 0 | 0
20 | 0 | 0 | 0 | 0 |  | Roof type | Façade | Number of stories
30 | 0 | 0 | 0 | 0 | CS2 | Concrete | Masonry | 2
40 | 0 | 0 | 0 | 0 | CS4 | Concrete | Masonry | 4
50 | 0 | 0 | 0 | 0 | PS1 | Heavy | Masonry | 1
60 | 0.01 | 0.005 | 0.003 | 0.002 | PS2 | Heavy | Masonry | 2
70 | 0.028 | 0.015 | 0.01 | 0.008
80 | 0.055 | 0.03 | 0.02 | 0.01 | Note: curves feature buildings that are characteristics of Caribbean and Central America traditional construction
90 | 0.125 | 0.075 | 0.05 | 0.025
100 | 0.25 | 0.15 | 0.1 | 0.05
110 | 0.39 | 0.235 | 0.155 | 0.075 | Source
120 | 0.475 | 0.28 | 0.19 | 0.095 | WB (2016), pp. 8, see link:
130 | 0.495 | 0.3 | 0.2 | 0.1 | https://reliefweb.int/sites/reliefweb.int/files/resources/CAPRA%20-%20Technical%20Review%20of%20CAPRA%20Hurricane%20Vulnerability%20Estimation%20Process.pdf
140 | 0.5 | 0.3 | 0.2 | 0.1
150 | 0.5 | 0.3 | 0.2 | 0.1